## Attachment A
sdg_id | Location | Sample ID | CAS | Analyte | Result | Unit | MDL | SQL | PQL | Dilution Factor | Analytic Method
5502044161 | ART-9 | ART-9-20230706 | 7440-47-3 | Chromium | 0.54 | mg/l | 0.00085 | 0.00085 | 0.010 | 1 | EPA 200.7
5502048201 | I-M | I-M-20230713 | 7440-47-3 | Chromium | 5.0 | mg/l | 0.00085 | 0.00085 | 0.010 | 1 | EPA 200.7
5502060081 | M-12A | M-12A-20230804 | 7440-47-3 | Chromium | 7.1 | mg/l | 0.00085 | 0.0043 | 0.050 | 5 | EPA 200.7
5502061011 | I-O | I-O-20230808 | 7440-47-3 | Chromium | 10 | mg/l | 0.00085 | 0.0043 | 0.050 | 5 | EPA 200.7
5502062701 | EQUIPMENT BLANK | PC-116R-20230810-EB | 7440-47-3 | Chromium | 0.00089 | mg/l | 0.00085 | 0.00085 | 0.010 | 1 | EPA 200.7
5502062701 | PC-115R | PC-115R-20230810-FD | 7440-47-3 | Chromium | 0.00085 | mg/l | 0.00085 | 0.00085 | 0.010 | 1 | EPA 200.7
5502062701 | PC-116R | PC-116R-20230810 | 7440-47-3 | Chromium | 0.0043 | mg/l | 0.00085 | 0.00085 | 0.010 | 1 | EPA 200.7
5502062701 | PC-120 | PC-120-20230810 | 7440-47-3 | Chromium | 0.00085 | mg/l | 0.00085 | 0.00085 | 0.010 | 1 | EPA 200.7
5502062701 | PC-121 | PC-121-20230810 | 7440-47-3 | Chromium | 0.00085 | mg/l | 0.00085 | 0.00085 | 0.010 | 1 | EPA 200.7
5502062701 | PC-133 | PC-133-20230810 | 7440-47-3 | Chromium | 0.00085 | mg/l | 0.00085 | 0.00085 | 0.010 | 1 | EPA 200.7
5502103561 | PC-149 | PC-149-20231108 | 7440-47-3 | Chromium | 0.00085 | mg/l | 0.00085 | 0.00085 | 0.010 | 1 | EPA 200.7
5502104021 | E2-1 | E2-1-20231109-FD | 7440-47-3 | Chromium | 0.026 | mg/l | 0.00085 | 0.00085 | 0.010 | 1 | EPA 200.7
5502104021 | E2-5 | E2-5-20231109 | 7440-47-3 | Chromium | 0.28 | mg/l | 0.00085 | 0.00085 | 0.010 | 1 | EPA 200.7
5502104021 | EQUIPMENT BLANK | E2-2-20231109-EB | 7440-47-3 | Chromium | 0.00085 | mg/l | 0.00085 | 0.00085 | 0.010 | 1 | EPA 200.7
5502104031 | M-11 | M-11-20231109 | 7440-47-3 | Chromium | 3.7 | mg/l | 0.00085 | 0.00085 | 0.010 | 1 | EPA 200.7
5502104031 | M-135 | M-135-20231109 | 7440-47-3 | Chromium | 0.068 | mg/l | 0.00085 | 0.00085 | 0.010 | 1 | EPA 200.7
5502104031 | M-189 | M-189-20231109 | 7440-47-3 | Chromium | 0.080 | mg/l | 0.00085 | 0.00085 | 0.010 | 1 | EPA 200.7
5502104031 | M-19 | M-19-20231109 | 7440-47-3 | Chromium | 0.39 | mg/l | 0.00085 | 0.00085 | 0.010 | 1 | EPA 200.7
5502104031 | M-192 | M-192-20231109 | 7440-47-3 | Chromium | 0.45 | mg/l | 0.00085 | 0.00085 | 0.010 | 1 | EPA 200.7
5502104031 | M-193 | M-193-20231109 | 7440-47-3 | Chromium | 0.24 | mg/l | 0.00085 | 0.00085 | 0.010 | 1 | EPA 200.7
5502104031 | M-22A | M-22A-20231109 | 7440-47-3 | Chromium | 12 | mg/l | 0.00085 | 0.0043 | 0.050 | 5 | EPA 200.7
5502104031 | M-31A | M-31A-20231109 | 7440-47-3 | Chromium | 3.1 | mg/l | 0.00085 | 0.00085 | 0.010 | 1 | EPA 200.7
5502104031 | M-35 | M-35-20231109 | 7440-47-3 | Chromium | 0.49 | mg/l | 0.00085 | 0.00085 | 0.010 | 1 | EPA 200.7
5502104031 | M-37 | M-37-20231109 | 7440-47-3 | Chromium | 0.44 | mg/l | 0.00085 | 0.00085 | 0.010 | 1 | EPA 200.7
5502104031 | M-38 | M-38-20231109 | 7440-47-3 | Chromium | 13 | mg/l | 0.00085 | 0.0043 | 0.050 | 5 | EPA 200.7
5502104031 | M-52 | M-52-20231109 | 7440-47-3 | Chromium | 1.2 | mg/l | 0.00085 | 0.00085 | 0.010 | 1 | EPA 200.7
5502104031 | M-57A | M-57A-20231109 | 7440-47-3 | Chromium | 0.049 | mg/l | 0.00085 | 0.00085 | 0.010 | 1 | EPA 200.7
5502104031 | M-66 | M-66-20231109 | 7440-47-3 | Chromium | 14 | mg/l | 0.00085 | 0.0043 | 0.050 | 5 | EPA 200.7
5502104031 | M-67 | M-67-20231109 | 7440-47-3 | Chromium | 3.5 | mg/l | 0.00085 | 0.00085 | 0.010 | 1 | EPA 200.7
5502104031 | M-72 | M-72-20231109 | 7440-47-3 | Chromium | 12 | mg/l | 0.00085 | 0.0043 | 0.050 | 5 | EPA 200.7
5502104031 | M-73 | M-73-20231109 | 7440-47-3 | Chromium | 12 | mg/l | 0.00085 | 0.0043 | 0.050 | 5 | EPA 200.7
5502104941 | I-U | I-U-20231113 | 7440-47-3 | Chromium | 14 | mg/l | 0.00085 | 0.0043 | 0.050 | 5 | EPA 200.7
5502116741 | I-W | I-W-20231212 | 7440-47-3 | Chromium | 12 | mg/l | 0.00085 | 0.0043 | 0.050 | 5 | EPA 200.7

## Attachment B
sdg_id | Location | Sample ID | CAS | Analyte | Result | Unit | MDL | SQL | PQL | Dilution Factor | Analytic Method
5502044151 | PC-99R2/R3 | PC-99R2/R3-20230706 | 14797-55-8_N | Nitrate as N | 9.3 | mg/l | 0.014 | 0.014 | 0.050 | 1 | EPA 300.0
5502044161 | ART-9 | ART-9-20230706 | 14797-73-0 | Perchlorate | 170000 | ug/l | 0.31 | 3100 | 10000 | 10000 | EPA 314.0
5502044161 | ART-9 | ART-9-20230706 | 7790-93-4 | Chlorate | 300000 | ug/l | 4.9 | 4900 | 20000 | 1000 | EPA 300.1
5502045361 | E2-1 | E2-1-20230710 | 14797-73-0 | Perchlorate | 62000 | ug/l | 0.31 | 3100 | 10000 | 10000 | EPA 314.0
5502045401 | LVW 6.05 | LVW6.05-0.5-20230710 | 10-33-3 | Total Dissolved Solids [TDS] | 1400 | mg/l | 20 | 20 | 20 | 1 | SM2540C
5502045401 | LVW 6.05 | LVW6.05-0.5-20230710-FD | 10-33-3 | Total Dissolved Solids [TDS] | 1500 | mg/l | 20 | 20 | 20 | 1 | SM2540C
5502048201 | I-M | I-M-20230713 | 10-33-3 | Total Dissolved Solids [TDS] | 6700 | mg/l | 20 | 100 | 100 | 1 | SM2540C
5502048201 | I-M | I-M-20230713 | 14797-73-0 | Perchlorate | 500000 | ug/l | 0.31 | 6300 | 20000 | 20000 | EPA 314.0
5502060081 | M-12A | M-12A-20230804 | 14797-73-0 | Perchlorate | 110000 | ug/l | 0.31 | 3100 | 10000 | 10000 | EPA 314.0
5502060081 | M-12A | M-12A-20230804-FD | 14797-73-0 | Perchlorate | 120000 | ug/l | 0.31 | 1600 | 5000 | 5000 | EPA 314.0
5502061001 | E2-4 | E2-4-20230808 | 14797-55-8_N | Nitrate as N | 80 | mg/l | 0.014 | 0.14 | 0.50 | 10 | EPA 300.0
5502061001 | E2-4 | E2-4-20230808 | 14797-73-0 | Perchlorate | 650000 | ug/l | 0.31 | 16000 | 50000 | 50000 | EPA 314.0
5502061011 | I-O | I-O-20230808 | 14797-73-0 | Perchlorate | 510000 | ug/l | 0.31 | 16000 | 50000 | 50000 | EPA 314.0
5502062691 | ART-1A | ART-1A-20230810 | 14797-73-0 | Perchlorate | 29000 | ug/l | 0.31 | 630 | 2000 | 2000 | EPA 314.0
5502062701 | PC-116R | PC-116R-20230810 | 14797-55-8_N | Nitrate as N | 9.3 | mg/l | 0.014 | 0.070 | 0.25 | 5 | EPA 300.0
5502072851 | I-Q | I-Q-20230905 | 14797-73-0 | Perchlorate | 540000 | ug/l | 0.31 | 6300 | 20000 | 20000 | EPA 314.0
5502075751 | E1-1 | E1-1-20230911 | 14797-73-0 | Perchlorate | 490000 | ug/l | 0.31 | 16000 | 50000 | 50000 | EPA 314.0
5502087821 | E1-3 | E1-3-20231005 | 14797-73-0 | Perchlorate | 290000 | ug/l | 0.31 | 6300 | 20000 | 20000 | EPA 314.0
5502089201 | I-S | I-S-20231010 | 7790-93-4 | Chlorate | 400000 | ug/l | 4.9 | 9800 | 40000 | 2000 | EPA 300.1
5502091051 | ART-7B | ART-7B-20231012 | 14797-73-0 | Perchlorate | 51000 | ug/l | 0.31 | 630 | 2000 | 2000 | EPA 314.0
5502091051 | ART-7B | ART-7B-20231012 | 7790-93-4 | Chlorate | 220000 | ug/l | 4.9 | 4900 | 20000 | 1000 | EPA 300.1
5502091061 | PC-120 | PC-120-20231012 | 14797-73-0 | Perchlorate | 1400 | ug/l | 0.31 | 16 | 50 | 50 | EPA 314.0
5502091061 | PC-120 | PC-120-20231012 | 7790-93-4 | Chlorate | 280 | ug/l | 4.9 | 4.9 | 20 | 1 | EPA 300.1
5502104021 | E2-2 | E2-2-20231109 | 14797-55-8_N | Nitrate as N | 23 | mg/l | 0.014 | 0.14 | 0.50 | 10 | EPA 300.0
5502104941 | I-U | I-U-20231113 | 10-33-3 | Total Dissolved Solids [TDS] | 8700 | mg/l | 20 | 100 | 100 | 1 | SM2540C
5502105531 | ART-9 | ART-9-20231114 | 14797-73-0 | Perchlorate | 300000 | ug/l | 0.31 | 3100 | 10000 | 10000 | EPA 314.0
5502116741 | I-W | I-W-20231212 | 10-33-3 | Total Dissolved Solids [TDS] | 6900 | mg/l | 20 | 100 | 100 | 1 | SM2540C
5502118061 | PC-115R | PC-115R-20231214 | 10-33-3 | Total Dissolved Solids [TDS] | 1700 | mg/l | 20 | 20 | 20 | 1 | SM2540C
5502118071 | ART-1A | ART-1A-20231214 | 10-33-3 | Total Dissolved Solids [TDS] | 3900 | mg/l | 20 | 100 | 100 | 1 | SM2540C